## Navigation
Boutons de navigation
Up
| Left | OK | Right | Cancel / Menu
Down

## Menu
Menu
Sub Menu | Motor Functions
| Parameter | Unit | Description | Example | Type | Variable | Variable type
| UseMotor |  | When this check box is checked, the motor is ON | x | check box | bUseMotor | Boolean
| Mode |  | 0 = No mode 1 = Manual (manual moving) 2 = Left (thread left) | Manual | Select box | bMotorMode | Byte
| StopPosMin | mm | stop position min | -10.23 | Variable | fMotorStopMin | float
| StopPosMax | mm | stop position max | 24.3 | Variable | fMotorStopMax | float
| CurrentPos | mm | Current motor position | 2.4 | Variable | fMotorCurrentPos | float
| Speed | Na | Speed of the motor during Manual mode and return during threading | 2 | Variable | fMotorSpeed | int
| Thread | 1/100 mm/tr | thread | 100 | Variable |  | int